## 清单
中医药大学22号实验楼监控系统清单
序号 | 产品类别 | 品牌 | 型号 | 技术规格 | 单位 | 数量
1 | 200万高清网络半球摄像机 | 大华 | DH-IPC-HDBW3236R-ZY | 1. 具有200W像素 1/2.7英寸 CMOS传感器。 2. 在1920x1080 @25fps下，码率设定为1Mbps，RJ45输出，清晰度不小于1000TVL。 3. ★镜头焦距：2.7~12mm可变焦距，电动 4. 最低照度彩色：0.002lx，黑白：0.0005 lx。 5. 支持H.265、H.264、MJPEG视频编码格式，其中H.265和H.264都支持Baseline/Main/High Profile。 6. 支持五码流技术，五码流可同时输出，主码流最大1920x1080@30fps，第二码流最大704x480@30fps，第三码流最大1920x1080 @30fps，第四码流最大704x480@30fps，第五码流最大1920x1080@30fps。 7. ★支持帧率动态控制功能，当触发报警时，视频录像帧率应自动调整至设定值。（检验报告证明） 8. 在1920x1080 @30fps下，码率设定为1Mbps，图像传输延时≤200ms。 9. 支持智能编码功能，摄像机开启智能编码功能后，码流节约1/2。 10. 信噪比不小于51.6dB。 11. 在IE浏览器具有宽动态设置选项。 12. ★照度适应范围不小于130dB。（检验报告证明） 13. 设备与客户端之间用300米网线进行传输，每次客户端连续发送1500个数据包，重复测试3次，每次丢包数不大于1个。 14. ★支持最多同时开启25个视频窗口进行画面浏览。（检验报告证明） 15. 支持通过IE浏览器对视频图像的亮度，对比度，饱和度，锐度，gamma进行设置。 16. ★支持20行字符叠加，字体大小、颜色、对齐方式可设。（检验报告证明） 17. 支持区域遮盖功能，并能支持8块区域。 18. ★支持IP地址搜索功能。（检验报告证明） 19. 在IE浏览器下，具有认证模式设置选项，且RTSP认证具有basic和digest两种设置选项。 20. ★在IE浏览器下，具有平台接入配置选项。（检验报告证明） 21. 支持匿名访问功能，用户无输入用户名和密码即能浏览视频图像。 22. ★具有黑白名单功能，黑白名单最多可添加100个IP地址。（检验报告证明） 23. ★支持MAC地址访问控制功能，可添加100个MAC地址。（检验报告证明） 24. 具备拌线入侵、区域入侵、徘徊、停车、快速移动、人员聚集、物体遗留/消失、进入/离开区等智能行为分析功能。 25. ★支持场景参数设置，可设置3套场景参数，不同场景参数可按时间自动切换。（检验报告证明) 26. ★支持日志检索功能，摄像机支持记录7种日志信息，并可在IE浏览器下进行日志检索。（检验报告证明) 27. ★支持配置保存功能，摄像机掉电或重启后应能保存掉电或重启前的配置信息。（检验报告证明) 28. ★支持区域裁剪功能，裁剪后的视频图像分辨率可设置为704x480。（检验报告证明) 29. ★支持自动维护功能，摄像机可根据设置时间自动重启系统或删除旧文件。（检验报告证明) 30. 摄像机具有非法访问、网络断开、IP冲突报警设置选项。 33. 具有区域曝光、背光补偿、强光抑制、自动增益、数字降噪、透雾、走廊模式、SVC、感兴趣区域、断网续传、断电保护等功能。 34. 具有音频异常侦测、人脸检测、人脸增强、场景变更侦测等功能。 40. 摄像机能够在-45~70摄氏度，湿度小于93%环境下稳定工作。 41. 支持IP67/IK10防护等级. 42. 具有1个100M/1000M RJ45网络接口、1个硬件恢复默认按钮, 1个SD卡插槽。 44. 支持DC12V/POE供电，电源电压在DC(12±30%)V范围内变化时设备可以正常工作。 | 只 | 35
4 | 千兆4口收发器 | 理智 | 1光8电，千兆 | 1光8电，千兆 | 对 | 2
5 | 单模光纤 | 理智 | 8芯单模 | 8芯单模 | 米 | 500
6 | 光纤盒 | 理智 | 8口 | 8口 | 只 | 2
7 | 光纤熔接 | 理智 | 定制 | 定制 | 笔 | 1
8 | 管材 | 中财 | PVC20 | PVC20 | 米 | 2100
9 | 超五类网络线缆 | 大华 | 超五类网线 | 监控专用超五类网线，4*2*0.5，305米/箱 | 箱 | 9
10 | 电源线 | 大华 | RVV2*1.0 | 监控专用线缆-RVV2*1，0.2丝*32根 | 米 | 2700
11 | 开关电源 | 大华 | DH-PFM300 | 1，宽温防水电源； 2、DC12V2A； 3、-20℃~70℃； 4、具备3C认证； 5、内部带集线功能； | 台 | 35
12 | 24口安防级交换机 | 大华 | DH-S4200-24T | 室内宽温全千兆网管交换机，24*10/100/1000Base-T，4*SFP(Combo)光（复用），无风扇自然散热、防尘设计，工作温度：-25-55°，适用室内非标准机房应用 | 台 | 2
13 | 安装实施费+附材 |  | 定制 | 人工（开槽，布管，布线，安装，调试）+附材 | 笔 | 1